## NonCharging
Definition |  | Variable
Cycle Configuration | & |  | & | C-LFR-ON | & |  | & | C-CSP-ON | & |  | & | C-1HTR1T-ON | & |  | & |  | & | C-2HTR3T-ON | & |  | & |  | \\
Constraint | & |  | & | Uncons | & | Cons | & | N/A | & | N/A | & | Uncons | & | Cons | & | Cons | & | Uncons | & | Cons | & | Cons | \\
Cycle Efficiency (\%) | & | $\eta_{cycle}$ | & | 47.08 | & | 45.28 | & | 45.58 | & | 45.93 | & | 44.9 | & | 44.22 | & | 44.22 | & | 46.1 | & | 44.34 | & | 44.35 | \\
LFR Inlet Temperature ($^{\circ}$C) | & | $T_{4,4C,5A}$ | & | 415.1 | & | 400 | & | N/A | & | N/A | & | 380 | & | 400 | & | 400 | & | 415.2 | & | 400 | & | 400 | \\
Cold TES Temperature ($^{\circ}$C) | & | $T_{CS}$ | & | N/A | & | N/A | & | 390 | & | 440 | & | 390 | & | 410 | & | 440 | & | 390 | & | 390 | & | 440 | \\
Alternator Power (MW) | & | $\dot{W}_{A}$ | & | 447.3 | & | 430.2 | & | 339.1 | & | 340.6 | & | 763.9 | & | 752.3 | & | 752.6 | & | 783.7 | & | 753.7 | & | 754 | \\
PC Heat Transfer (MW) | & | $\dot{Q}_{PC}$ | & | 502.7 | & | 519.8 | & | 418.5 | & | 420.2 | & | 937.4 | & | 949.2 | & | 949.3 | & | 917.6 | & | 947.6 | & | 947.9 | \\
MC Power (MW) | & | $\dot{W}_{MC}$ | & | 115 | & | 118.9 | & | 95.73 | & | 96.13 | & | 214.5 | & | 194.8 | & | 194.8 | & | 209.9 | & | 216.8 | & | 216.9 | \\
RC Power (MW) | & | $\dot{W}_{RC}$ | & | 116.6 | & | 77.3 | & | 97.22 | & | 97.71 | & | 217.4 | & | 285.7 | & | 285.7 | & | 213.5 | & | 140.8 | & | 140.8 | \\
T1 Power (MW) | & | $\dot{W}_{T1}$ | & | 678.9 | & | 626.4 | & | 532.1 | & | 534.5 | & | 1196 | & | 1233 | & | 1233 | & | 679.3 | & | 626.3 | & | 626.3 | \\
T2 Power (MW) | & | $\dot{W}_{T2}$ | & | N/A | & | N/A | & | N/A | & | N/A | & | N/A | & | N/A | & | N/A | & | 527.8 | & | 485 | & | 485.4 | \\
MC Mass Flow Fraction (-) | & | $y_{1}$ | & | 0.7 | & | 0.7844 | & | 0.6996 | & | 0.6994 | & | 0.7 | & | 0.6333 | & | 0.6333 | & | 0.6993 | & | 0.7846 | & | 0.7846 | \\
LFR Mass Flow Fraction (-) | & | $y_{2}$ | & | N/A | & | N/A | & | N/A | & | N/A | & | 0.4485 | & | 0.4928 | & | 0.4929 | & | 0.5478 | & | 0.5486 | & | 0.5484 | \\
LTR UA Value (MW/$^{\circ}$C) | & | $UA_{LTR}$ | & | 54.68 | & | 22.84 | & | 45.4 | & | 45.53 | & | 102 | & | 91.63 | & | 91.64 | & | 134.4 | & | 41.56 | & | 41.57 | \\
LTR Capacitance Ratio (-) | & | $CR_{LTR}$ | & | 0.9867 | & | 0.8473 | & | 0.9858 | & | 0.9854 | & | 0.9867 | & | 0.9066 | & | 0.9066 | & | 0.9853 | & | 0.847 | & | 0.847 | \\
LTR Heat Transfer Rate (MW) | & | $\dot{Q}_{LTR}$ | & | 656.8 | & | 366.5 | & | 548.3 | & | 551.4 | & | 549.2 | & | 614.9 | & | 615.1 | & | 1204 | & | 667.1 | & | 667.3 | \\
LTR Effectiveness (-) | & | $\varepsilon_{LTR}$ | & | 0.92 | & | 0.8742 | & | 0.9201 | & | 0.9202 | & | 0.92 | & | 0.9485 | & | 0.9485 | & | 0.9414 | & | 0.8741 | & | 0.8741 | \\
HTR UA Value (MW/$^{\circ}$C) | & | $UA_{HTR}$ | & | 48.29 | & | 42.71 | & | 34.58 | & | 34.72 | & | 78.22 | & | 82.3 | & | 82.34 | & | 48.32 | & | 42.69 | & | 42.69 | \\
HTR Capacitance Ratio (-) | & | $CR_{HTR}$ | & | 0.8657 | & | 0.8143 | & | 0.8593 | & | 0.8594 | & | 0.8595 | & | 0.8754 | & | 0.8755 | & | 0.8661 | & | 0.8142 | & | 0.8142 | \\
HTR Heat Transfer Rate (MW) | & | $\dot{Q}_{HTR}$ | & | 998.1 | & | 1161 | & | 665.4 | & | 667.7 | & | 679.2 | & | 742.6 | & | 743 | & | 545.7 | & | 636.8 | & | 636.6 | \\
HTR Effectiveness (-) | & | $\varepsilon_{HTR}$ | & | 0.9544 | & | 0.9627 | & | 0.9436 | & | 0.9436 | & | 0.9445 | & | 0.9441 | & | 0.9441 | & | 0.9542 | & | 0.9627 | & | 0.9627 | \\
HTR2 UA Value (MW/$^{\circ}$C) | & | $UA_{HTR2}$ | & | N/A | & | N/A | & | N/A | & | N/A | & | N/A | & | N/A | & | N/A | & | 34.29 | & | 31.61 | & | 31.63 | \\
HTR2 Capacitance Ratio (-) | & | $CR_{HTR2}$ | & | N/A | & | N/A | & | N/A | & | N/A | & | N/A | & | N/A | & | N/A | & | 0.8594 | & | 0.8074 | & | 0.8074 | \\
HTR2 Heat Transfer Rate (MW) | & | $\dot{Q}_{HTR2}$ | & | N/A | & | N/A | & | N/A | & | N/A | & | N/A | & | N/A | & | N/A | & | 298.1 | & | 363.4 | & | 363.8 | \\
HTR2 Effectiveness (-) | & | $\varepsilon_{HTR2}$ | & | N/A | & | N/A | & | N/A | & | N/A | & | N/A | & | N/A | & | N/A | & | 0.9436 | & | 0.9561 | & | 0.9561 | \\
CSPHX UA Value (MW/$^{\circ}$C) | & | $UA_{CSPHX}$ | & | N/A | & | N/A | & | 71.34 | & | 26.92 | & | 33.72 | & | 73.4 | & | 35.05 | & | 70.88 | & | 44.92 | & | 23.13 | \\
CSPHX Capacitance Ratio (-) | & | $CR_{CSPHX}$ | & | N/A | & | N/A | & | 0.9924 | & | 0.701 | & | 0.8104 | & | 0.9957 | & | 0.8034 | & | 0.9926 | & | 0.9138 | & | 0.6454 | \\
CSPHX Heat Transfer Rate (MW) | & | $\dot{Q}_{CSPHX}$ | & | N/A | & | N/A | & | 757.6 | & | 760.8 | & | 751.3 | & | 751.5 | & | 751.9 | & | 751.3 | & | 751.3 | & | 751.9 | \\
CSPHX Effectiveness (-) | & | $\varepsilon_{CSPHX}$ | & | N/A | & | N/A | & | 0.945 | & | 0.945 | & | 0.945 | & | 0.9381 | & | 0.9374 | & | 0.945 | & | 0.9493 | & | 0.9493 | \\
Total sCO$_2$ Mass Flow (kg/s) | & | $\dot{m}_{3}$ | & |  | & |  | & |  | & |  | & |  | & |  | & |  | & |  | & |  | & |  | \\
Solar Mass Flow (kg/s) | & | $\dot{m}_{S3}$ | & |  | & |  | & |  | & |  | & |  | & |  | & |  | & |  | & |  | & |  | \\
C-LFR-ON | [7 empty] | C-CSP-ON | [7 empty] | C-1HTR1T-ON | [9 empty] | C-2HTR3T-ON
Definition |  | Variable |  | Uncons |  | Cons |  | Definition |  | Variable | [5 empty] | Definition |  | Variable |  | Uncons |  | Cons |  | Cons |  | Definition |  | Variable |  | Uncons |  | Cons |  | Cons
LFR Inlet Temperature ($^{\circ}$C) | & | $T_{4}$ | & | 395.1 | & | 400 | \\ | Cold TES Temperature ($^{\circ}$C) | & | $T_{CS}$ | & | 390 | & | 440 | \\ | Cold TES Temperature ($^{\circ}$C) | & | $T_{CS}$ | & | 390 | & | 410 | & | 440 | \\ | Cold TES Temperature ($^{\circ}$C) | & | $T_{CS}$ | & | 390 | & | 390 | & | 440 | \\
Cycle Efficiency (\%) | & | $\eta_{cycle}$ | & | 47.08 | & | 45.28 | \\ | Cycle Efficiency (\%) | & | $\eta_{cycle}$ | & | 45.58 | & | 45.93 | \\ | LFR Inlet Temperature ($^{\circ}$C) | & | $T_{4C}$ | & | 380 | & | 400 | & | 400 | \\ | LFR Inlet Temperature ($^{\circ}$C) | & | $T_{5A}$ | & | 395.2 | & | 400 | & | 400 | \\
Alternator Power (MW) | & | $\dot{W}_{A}$ | & | 447.3 | & | 430.2 | \\ | Alternator Power (MW) | & | $\dot{W}_{A}$ | & | 339.1 | & | 340.6 | \\ | Cycle Efficiency (\%) | & | $\eta_{cycle}$ | & | 44.9 | & | 44.22 | & | 44.22 | \\ | Cycle Efficiency (\%) | & | $\eta_{cycle}$ | & | 46.1 | & | 44.34 | & | 44.35 | \\
PC Heat Transfer (MW) | & | $\dot{Q}_{PC}$ | & | 502.7 | & | 519.8 | \\ | PC Heat Transfer (MW) | & | $\dot{Q}_{PC}$ | & | 418.5 | & | 420.2 | \\ | Alternator Power (MW) | & | $\dot{W}_{A}$ | & | 763.9 | & | 752.3 | & | 752.6 | \\ | Alternator Power (MW) | & | $\dot{W}_{A}$ | & | 783.7 | & | 753.7 | & | 754 | \\
MC Power (MW) | & | $\dot{W}_{MC}$ | & | 115 | & | 118.9 | \\ | MC Power (MW) | & | $\dot{W}_{MC}$ | & | 95.73 | & | 96.13 | \\ | PC Heat Transfer (MW) | & | $\dot{Q}_{PC}$ | & | 937.4 | & | 949.2 | & | 949.3 | \\ | PC Heat Transfer (MW) | & | $\dot{Q}_{PC}$ | & | 917.6 | & | 947.6 | & | 947.9 | \\
RC Power (MW) | & | $\dot{W}_{RC}$ | & | 116.6 | & | 77.3 | \\ | RC Power (MW) | & | $\dot{W}_{RC}$ | & | 97.22 | & | 97.71 | \\ | MC Power (MW) | & | $\dot{W}_{MC}$ | & | 214.5 | & | 194.8 | & | 194.8 | \\ | MC Power (MW) | & | $\dot{W}_{MC}$ | & | 209.9 | & | 216.8 | & | 216.9 | \\
Turbine Power (MW) | & | $\dot{W}_{T}$ | & | 678.9 | & | 626.4 | \\ | Turbine Power (MW) | & | $\dot{W}_{T}$ | & | 532.1 | & | 534.5 | \\ | RC Power (MW) | & | $\dot{W}_{RC}$ | & | 217.4 | & | 285.7 | & | 285.7 | \\ | RC Power (MW) | & | $\dot{W}_{RC}$ | & | 213.5 | & | 140.8 | & | 140.8 | \\
MC Mass Flow Fraction (-) | & | $y_{1}$ | & | 0.7 | & | 0.7844 | \\ | MC Mass Flow Fraction (-) | & | $y_{1}$ | & | 0.6996 | & | 0.6994 | \\ | Turbine Power (MW) | & | $\dot{W}_{T}$ | & | 1196 | & | 1233 | & | 1233 | \\ | T1 Power (MW) | & | $\dot{W}_{T1}$ | & | 679.3 | & | 626.3 | & | 626.3 | \\
LTR UA Value (MW/$^{\circ}$C) | & | $UA_{LTR}$ | & | 54.68 | & | 22.84 | \\ | LTR UA Value (MW/$^{\circ}$C) | & | $UA_{LTR}$ | & | 45.4 | & | 45.53 | \\ | MC Mass Flow Fraction (-) | & | $y_{1}$ | & | 0.7 | & | 0.6333 | & | 0.6333 | \\ | T2 Power (MW) | & | $\dot{W}_{T2}$ | & | 527.8 | & | 485 | & | 485.4 | \\
LTR Capacitance Ratio (-) | & | $CR_{LTR}$ | & | 0.9867 | & | 0.8473 | \\ | LTR Capacitance Ratio (-) | & | $CR_{LTR}$ | & | 0.9858 | & | 0.9854 | \\ | LFR Mass Flow Fraction (-) | & | $y_{2}$ | & | 0.4485 | & | 0.4928 | & | 0.4929 | \\ | MC Mass Flow Fraction (-) | & | $y_{1}$ | & | 0.6993 | & | 0.7846 | & | 0.7846 | \\
LTR Heat Transfer Rate (MW) | & | $\dot{Q}_{LTR}$ | & | 656.8 | & | 366.5 | \\ | LTR Heat Transfer Rate (MW) | & | $\dot{Q}_{LTR}$ | & | 548.3 | & | 551.4 | \\ | LTR UA Value (MW/$^{\circ}$C) | & | $UA_{LTR}$ | & | 102 | & | 91.63 | & | 91.64 | \\ | LFR Mass Flow Fraction (-) | & | $y_{2}$ | & | 0.5478 | & | 0.5486 | & | 0.5484 | \\
LTR Effectiveness (-) | & | $\varepsilon_{LTR}$ | & | 0.92 | & | 0.8742 | \\ | LTR Effectiveness (-) | & | $\varepsilon_{LTR}$ | & | 0.9201 | & | 0.9202 | \\ | LTR Capacitance Ratio (-) | & | $CR_{LTR}$ | & | 0.9867 | & | 0.9066 | & | 0.9066 | \\ | LTR UA Value (MW/$^{\circ}$C) | & | $UA_{LTR}$ | & | 134.4 | & | 41.56 | & | 41.57 | \\
HTR UA Value (MW/$^{\circ}$C) | & | $UA_{HTR}$ | & | 48.29 | & | 42.71 | \\ | HTR UA Value (MW/$^{\circ}$C) | & | $UA_{HTR}$ | & | 34.58 | & | 34.72 | \\ | LTR Heat Transfer Rate (MW) | & | $\dot{Q}_{LTR}$ | & | 549.2 | & | 614.9 | & | 615.1 | \\ | LTR Capacitance Ratio (-) | & | $CR_{LTR}$ | & | 0.9853 | & | 0.847 | & | 0.847 | \\
HTR Capacitance Ratio (-) | & | $CR_{HTR}$ | & | 0.8657 | & | 0.9627 | \\ | HTR Capacitance Ratio (-) | & | $CR_{HTR}$ | & | 0.8593 | & | 0.8594 | \\ | LTR Effectiveness (-) | & | $\varepsilon_{LTR}$ | & | 0.92 | & | 0.9485 | & | 0.9485 | \\ | LTR Heat Transfer Rate (MW) | & | $\dot{Q}_{LTR}$ | & | 1204 | & | 667.1 | & | 667.3 | \\
HTR Heat Transfer Rate (MW) | & | $\dot{Q}_{HTR}$ | & | 998.1 | & | 1161 | \\ | HTR Heat Transfer Rate (MW) | & | $\dot{Q}_{HTR}$ | & | 665.4 | & | 667.7 | \\ | HTR UA Value (MW/$^{\circ}$C) | & | $UA_{HTR}$ | & | 78.22 | & | 82.3 | & | 82.34 | \\ | LTR Effectiveness (-) | & | $\varepsilon_{LTR}$ | & | 0.9414 | & | 0.8741 | & | 0.8741 | \\
HTR Effectiveness (-) | & | $\varepsilon_{HTR}$ | & | 0.9544 | & | 0.9627 | \\ | HTR Effectiveness (-) | & | $\varepsilon_{HTR}$ | & | 0.9436 | & | 0.9436 | \\ | HTR Capacitance Ratio (-) | & | $CR_{HTR}$ | & | 0.8595 | & | 0.8754 | & | 0.8755 | \\ | HTR1 UA Value (MW/$^{\circ}$C) | & | $UA_{HTR1}$ | & | 48.32 | & | 42.69 | & | 42.69 | \\
[8 empty] | CSPHX UA Value (MW/$^{\circ}$C) | & | $UA_{CSPHX}$ | & | 71.34 | & | 26.92 | \\ | HTR Heat Transfer Rate (MW) | & | $\dot{Q}_{HTR}$ | & | 679.2 | & | 742.6 | & | 743 | \\ | HTR1 Capacitance Ratio (-) | & | $CR_{HTR1}$ | & | 0.8661 | & | 0.8142 | & | 0.8142 | \\
[8 empty] | CSPHX Capacitance Ratio (-) | & | $CR_{CSPHX}$ | & | 0.9924 | & | 0.701 | \\ | HTR Effectiveness (-) | & | $\varepsilon_{HTR}$ | & | 0.9445 | & | 0.9441 | & | 0.9441 | \\ | HTR1 Heat Transfer Rate (MW) | & | $\dot{Q}_{HTR1}$ | & | 545.7 | & | 636.8 | & | 636.6 | \\
[8 empty] | CSPHX Heat Transfer Rate (MW) | & | $\dot{Q}_{CSPHX}$ | & | 757.6 | & | 760.8 | \\ | CSPHX UA Value (MW/$^{\circ}$C) | & | $UA_{CSPHX}$ | & | 33.72 | & | 73.4 | & | 75.19 | \\ | HTR1 Effectiveness (-) | & | $\varepsilon_{HTR1}$ | & | 0.9542 | & | 0.9627 | & | 0.9627 | \\
[8 empty] | CSPHX Effectiveness (-) | & | $\varepsilon_{CSPHX}$ | & | 0.945 | & | 0.945 | \\ | CSPHX Capacitance Ratio (-) | & | $CR_{CSPHX}$ | & | 0.8104 | & | 0.9957 | & | 0.8034 | \\ | HTR2 UA Value (MW/$^{\circ}$C) | & | $UA_{HTR2}$ | & | 34.29 | & | 31.61 | & | 31.63 | \\
[16 empty] | CSPHX Heat Transfer Rate (MW) | & | $\dot{Q}_{CSPHX}$ | & | 751.3 | & | 751.5 | & | 751.9 | \\ | HTR2 Capacitance Ratio (-) | & | $CR_{HTR2}$ | & | 0.8594 | & | 0.8074 | & | 0.8074 | \\
[16 empty] | CSPHX Effectiveness (-) | & | $\varepsilon_{CSPHX}$ | & | 0.945 | & | 0.9381 | & | 0.9374 | \\ | HTR2 Heat Transfer Rate (MW) | & | $\dot{Q}_{HTR2}$ | & | 298.1 | & | 363.4 | & | 363.8 | \\
[26 empty] | HTR2 Effectiveness (-) | & | $\varepsilon_{HTR2}$ | & | 0.9436 | & | 0.9561 | & | 0.9561 | \\
[26 empty] | CSPHX UA Value (MW/$^{\circ}$C) | & | $UA_{CSPHX}$ | & | 70.88 | & | 44.92 | & | 23.13 | \\
[26 empty] | CSPHX Capacitance Ratio (-) | & | $CR_{CSPHX}$ | & | 0.9926 | & | 0.9138 | & | 0.6454 | \\
[26 empty] | CSPHX Heat Transfer Rate (MW) | & | $\dot{Q}_{CSPHX}$ | & | 751.3 | & | 751.3 | & | 751.9 | \\
[26 empty] | CSPHX Effectiveness (-) | & | $\varepsilon_{CSPHX}$ | & | 0.945 | & | 0.9493 | & | 0.9493 | \\

## Charging
Definition |  | Variable
Cycle Configuration | & |  | & | C-LFR-PRE | & | C-LFR-PAR | & |  | & | C-LFR-CIRC | & |  | & |  | \\
Constraint | & |  | & | Cons | & | Cons | & | Cons | & | Cons | & | Cons | & | Cons | \\
Cold TES Temperature ($^{\circ}$C) | & | $T_{CS}$ | & | 390 | & | 390 | & | 440 | & | 390 | & | 410 | & | 440 | \\
LFR Inlet Temperature ($^{\circ}$C) | & | $T_{4,1C}$ | & | 400 | & | 400 | & | 400 | & | 400 | & | 400 | & | 400 | \\
Heat Storage Efficiency (\%) | & | $\eta_{heatstorage}$ | & | 34.53 | & | 45.3 | & | 45.3 | & | 99.92 | & | 89.66 | & | 74.29 | \\
Alternator Power (MW) | & | $\dot{W}_{A}$ | & | 0 | & | 0 | & | 0 | & | N/A | & | N/A | & | N/A | \\
PC Heat Transfer (MW) | & | $\dot{Q}_{PC}$ | & | 622 | & | 519.6 | & | 519.6 | & | N/A | & | N/A | & | N/A | \\
MC Power (MW) | & | $\dot{W}_{MC}$ | & | 142.3 | & | 118.9 | & | 118.9 | & | N/A | & | N/A | & | N/A | \\
RC Power (MW) | & | $\dot{W}_{RC}$ | & | 21.89 | & | 77.28 | & | 77.28 | & | N/A | & | N/A | & | N/A | \\
Turbine Power (MW) | & | $\dot{W}_{T}$ | & | 164.2 | & | 196.2 | & | 196.2 | & | N/A | & | N/A | & | N/A | \\
Chiller Heat Transfer (MW) | & | $\dot{Q}_{chill}$ | & | N/A | & | N/A | & | N/A | & | 0.7245 | & | 98.25 | & | 244.2 | \\
MC Mass Flow Fraction (-) | & | $y_{1}$ | & | 0.9389 | & | 0.7844 | & | 0.7844 | & | N/A | & | N/A | & | N/A | \\
C2S Mass Flow Fraction (-) | & | $y_{2}$ | & | N/A | & | 0.6867 | & | 0.6867 | & | N/A | & | N/A | & | N/A | \\
Valve Mass Flow Fraction (-) | & | $y_{5}$ | & | 0.7378 | & | N/A | & | N/A | & | N/A | & | N/A | & | N/A | \\
LTR UA Value (MW/$^{\circ}$C) | & | $UA_{LTR}$ | & | 6.99 | & | 22.83 | & | 22.83 | & | N/A | & | N/A | & | N/A | \\
LTR Capacitance Ratio (-) | & | $CR_{LTR}$ | & | 0.6754 | & | 0.8473 | & | 0.8743 | & | N/A | & | N/A | & | N/A | \\
LTR Heat Transfer Rate (MW) | & | $\dot{Q}_{LTR}$ | & | 93.05 | & | 366.4 | & | 366.4 | & | N/A | & | N/A | & | N/A | \\
LTR Effectiveness (-) | & | $\varepsilon_{LTR}$ | & | 0.6384 | & | 0.8742 | & | 0.8742 | & | N/A | & | N/A | & | N/A | \\
HTR UA Value (MW/$^{\circ}$C) | & | $UA_{HTR}$ | & | 41.69 | & | 42.69 | & | 42.69 | & | N/A | & | N/A | & | N/A | \\
HTR Capacitance Ratio (-) | & | $CR_{HTR}$ | & | 0.7531 | & | 0.8143 | & | 0.8143 | & | N/A | & | N/A | & | N/A | \\
HTR Heat Transfer Rate (MW) | & | $\dot{Q}_{HTR}$ | & | 1567 | & | 1160 | & | 1160 | & | N/A | & | N/A | & | N/A | \\
HTR Effectiveness (-) | & | $\varepsilon_{HTR}$ | & | 0.9695 | & | 0.9627 | & | 0.9627 | & | N/A | & | N/A | & | N/A | \\
C2S UA Value (MW/$^{\circ}$C) | & | $UA_{C2S}$ | & | 9.04 | & | 8.037 | & | 14.24 | & | 48.29 | & | 43.16 | & | 35.63 | \\
C2S Capacitance Ratio (-) | & | $CR_{C2S}$ | & | 0.4735 | & | 0.7556 | & | 0.9339 | & | 0.8755 | & | 0.8599 | & | 0.8294 | \\
C2S Heat Transfer Rate (MW) | & | $\dot{Q}_{C2S}$ | & | 328 | & | 430.4 | & | 430.4 | & | 949.3 | & | 851.8 | & | 705.8 | \\
C2S Effectiveness (-) | & | $\varepsilon_{C2S}$ | & | 0.9368 | & | 0.8275 | & | 0.8307 | & | 0.9511 | & | 0.9459 | & | 0.9355 | \\
C2S Approach Temperature ($^{\circ}$C) | & | $\delta_{C2S}$ | & | 10 | & | 35 | & | 26.27 | & | 10 | & | 10 | & | 10 | \\
C-LFR-PRE | [5 empty] | C-LFR-PAR | [7 empty] | C-LFR-CIRC
Definition |  | Variable |  | Cons |  | Definition |  | Variable |  | Cons |  | Cons |  | Definition |  | Variable |  | Cons |  | Cons |  | Cons
Cold TES Temperature ($^{\circ}$C) | & | $T_{CS}$ | & | 390 | \\ | Cold TES Temperature ($^{\circ}$C) | & | $T_{CS}$ | & | 390 | & | 440 | \\ | Cold TES Temperature ($^{\circ}$C) | & | $T_{CS}$ | & | 390 | & | 410 | & | 440 | \\
LFR Inlet Temperature ($^{\circ}$C) | & | $T_{4}$ | & | 400 | \\ | LFR Inlet Temperature ($^{\circ}$C) | & | $T_{4}$ | & | 400 | & | 400 | \\ | LFR Inlet Temperature ($^{\circ}$C) | & | $T_{1C}$ | & | 400 | & | 400 | & | 400 | \\
Heat Storage Efficiency (\%) | & | $\eta_{heatstorage}$ | & | 34.53 | \\ | Heat Storage Efficiency (\%) | & | $\eta_{heatstorage}$ | & | 45.3 | & | 45.3 | \\ | Heat Storage Efficiency (\%) | & | $\eta_{heatstorage}$ | & | 99.92 | & | 89.66 | & | 74.29 | \\
Alternator Power (MW) | & | $\dot{W}_{A}$ | & | 0 | \\ | Alternator Power (MW) | & | $\dot{W}_{A}$ | & | 0 | & | 0 | \\ | Chiller Heat Transfer (MW) | & | $\dot{Q}_{chill}$ | & | 0.7245 | & | 98.25 | & | 244.2 | \\
PC Heat Transfer (MW) | & | $\dot{Q}_{PC}$ | & | 622 | \\ | PC Heat Transfer (MW) | & | $\dot{Q}_{PC}$ | & | 519.6 | & | 519.6 | \\ | CSPHX UA Value (MW/$^{\circ}$C) | & | $UA_{CSPHX}$ | & | 48.29 | & | 43.16 | & | 35.63 | \\
MC Power (MW) | & | $\dot{W}_{MC}$ | & | 142.3 | \\ | MC Power (MW) | & | $\dot{W}_{MC}$ | & | 118.9 | & | 119 | \\ | CSPHX Capacitance Ratio (-) | & | $CR_{CSPHX}$ | & | 0.8755 | & | 0.8599 | & | 0.8294 | \\
RC Power (MW) | & | $\dot{W}_{RC}$ | & | 21.89 | \\ | RC Power (MW) | & | $\dot{W}_{RC}$ | & | 77.28 | & | 77.28 | \\ | CSPHX Heat Transfer Rate (MW) | & | $\dot{Q}_{CSPHX}$ | & | 949.3 | & | 851.8 | & | 705.8 | \\
Turbine Power (MW) | & | $\dot{W}_{T}$ | & | 164.2 | \\ | Turbine Power (MW) | & | $\dot{W}_{T}$ | & | 196.2 | & | 196.2 | \\ | CSPHX Effectiveness (-) | & | $\varepsilon_{CSPHX}$ | & | 0.9511 | & | 0.9459 | & | 0.9355 | \\
MC Mass Flow Fraction (-) | & | $y_{1}$ | & | 0.9389 | \\ | MC Mass Flow Fraction (-) | & | $y_{1}$ | & | 0.7844 | & | 0.7844 | \\
Valve Mass Flow Fraction (-) | & | $y_{5}$ | & | 0.7378 | \\ | SALT HX Mass Flow Fraction (-) | & | $y_{2}$ | & | 0.6867 | & | 0.6867 | \\
LTR UA Value (MW/$^{\circ}$C) | & | $UA_{LTR}$ | & | 0.699 | \\ | LTR UA Value (MW/$^{\circ}$C) | & | $UA_{LTR}$ | & | 22.83 | & | 22.83 | \\
LTR Capacitance Ratio (-) | & | $CR_{LTR}$ | & | 0.6754 | \\ | LTR Capacitance Ratio (-) | & | $CR_{LTR}$ | & | 0.8473 | & | 0.8743 | \\
LTR Heat Transfer Rate (MW) | & | $\dot{Q}_{LTR}$ | & | 93.05 | \\ | LTR Heat Transfer Rate (MW) | & | $\dot{Q}_{LTR}$ | & | 366.4 | & | 366.4 | \\
LTR Effectiveness (-) | & | $\varepsilon_{LTR}$ | & | 0.6384 | \\ | LTR Effectiveness (-) | & | $\varepsilon_{LTR}$ | & | 0.8742 | & | 0.8742 | \\
HTR UA Value (MW/$^{\circ}$C) | & | $UA_{HTR}$ | & | 41.69 | \\ | HTR UA Value (MW/$^{\circ}$C) | & | $UA_{HTR}$ | & | 42.69 | & | 42.69 | \\
HTR Capacitance Ratio (-) | & | $CR_{HTR}$ | & | 0.7531 | \\ | HTR Capacitance Ratio (-) | & | $CR_{HTR}$ | & | 0.8143 | & | 0.8143 | \\
HTR Heat Transfer Rate (MW) | & | $\dot{Q}_{HTR}$ | & | 1567 | \\ | HTR Heat Transfer Rate (MW) | & | $\dot{Q}_{HTR}$ | & | 1160 | & | 1160 | \\
HTR Effectiveness (-) | & | $\varepsilon_{HTR}$ | & | 0.9695 | \\ | HTR Effectiveness (-) | & | $\varepsilon_{HTR}$ | & | 0.9627 | & | 0.9627 | \\
CSPHX UA Value (MW/$^{\circ}$C) | & | $UA_{CSPHX}$ | & | 0.904 | \\ | CSPHX UA Value (MW/$^{\circ}$C) | & | $UA_{CSPHX}$ | & | 8.037 | & | 14.24 | \\
CSPHX Capacitance Ratio (-) | & | $CR_{CSPHX}$ | & | 0.4735 | \\ | CSPHX Capacitance Ratio (-) | & | $CR_{CSPHX}$ | & | 0.7556 | & | 0.9339 | \\
CSPHX Heat Transfer Rate (MW) | & | $\dot{Q}_{CSPHX}$ | & | 328 | \\ | CSPHX Heat Transfer Rate (MW) | & | $\dot{Q}_{CSPHX}$ | & | 430.4 | & | 430.4 | \\
CSPHX Effectiveness (-) | & | $\varepsilon_{CSPHX}$ | & | 0.9368 | \\ | CSPHX Effectiveness (-) | & | $\varepsilon_{CSPHX}$ | & | 0.8275 | & | 0.8307 | \\
[6 empty] | CSPHX Approach Temperature ($^{\circ}$C) | & | $\delta_{CSPHX}$ | & | 35 | & | 26.27 | \\

## C-LFR-ON
Definition |  | Variable |  | Uncons |  | Cons |  | Definition |  | Variable |  | Uncons |  | Cons
LFR Inlet Temperature (K) | & | $T_{4}$ | & | 668.3 | & | 673.2 | \\ | LFR Inlet Temperature (K) | & | $T_{4}$ | & | Data | & | Data | \\
Cycle Efficiency (\%) | & | $\eta_{cycle}$ | & | 47.08 | & | 45.28 | \\ | Cycle Efficiency (\%) | & | $\eta_{cycle}$ | & | Data | & | Data | \\
Alternator Power (W) | & | $\dot{W}_{A}$ | & | 447300000 | & | 430200000 | \\ | Alternator Power (W) | & | $\dot{W}_{A}$ | & | Data | & | Data | \\
PC Heat Transfer | & | $\dot{Q}_{PC}$ | & | 502700000 | & | 519800000 | \\ | PC Heat Transfer | & | $\dot{Q}_{PC}$ | & | Data | & | Data | \\
MC Power (W) | & | $\dot{W}_{MC}$ | & | 115000000 | & | 118900000 | \\ | MC Power (W) | & | $\dot{W}_{MC}$ | & | Data | & | Data | \\
RC Power (W) | & | $\dot{W}_{RC}$ | & | 116600000 | & | 77300000 | \\ | RC Power (W) | & | $\dot{W}_{RC}$ | & | Data | & | Data | \\
Turbine Power (W) | & | $\dot{W}_{T}$ | & | 678900000 | & | 626400000 | \\ | Turbine Power (W) | & | $\dot{W}_{T}$ | & | Data | & | Data | \\
MC Mass Flow Fraction (-) | & | $y_{1}$ | & | 0.7 | & | 0.7844 | \\ | MC Mass Flow Fraction (-) | & | $y_{1}$ | & | Data | & | Data | \\
LTR UA Value (W/K) | & | $UA_{LTR}$ | & | 54680000 | & | 22840000 | \\ | LTR UA Value (W/K) | & | $UA_{LTR}$ | & | Data | & | Data | \\
LTR Capacitance Ratio (-) | & | $CR_{LTR}$ | & | 0.9867 | & | 0.8473 | \\ | LTR Capacitance Ratio (-) | & | $CR_{LTR}$ | & | Data | & | Data | \\
LTR Heat Transfer Rate (W) | & | $\dot{Q}_{LTR}$ | & | 656800000 | & | 366500000 | \\ | LTR Heat Transfer Rate (W) | & | $\dot{Q}_{LTR}$ | & | Data | & | Data | \\
LTR Effectiveness (-) | & | $\varepsilon_{LTR}$ | & | 0.92 | & | 0.8742 | \\ | LTR Effectiveness (-) | & | $\varepsilon_{LTR}$ | & | Data | & | Data | \\
HTR UA Value (W/K) | & | $UA_{HTR}$ | & | 48290000 | & | 42710000 | \\ | HTR UA Value (W/K) | & | $UA_{HTR}$ | & | Data | & | Data | \\
HTR Capacitance Ratio (-) | & | $CR_{HTR}$ | & | 0.8657 | & | 0.9627 | \\ | HTR Capacitance Ratio (-) | & | $CR_{HTR}$ | & | Data | & | Data | \\
HTR Heat Transfer Rate (W) | & | $\dot{Q}_{HTR}$ | & | 998100000 | & | 1161000000 | \\ | HTR Heat Transfer Rate (W) | & | $\dot{Q}_{HTR}$ | & | Data | & | Data | \\
HTR Effectiveness (-) | & | $\varepsilon_{HTR}$ | & | 0.9544 | & | 0.9627 | \\ | HTR Effectiveness (-) | & | $\varepsilon_{HTR}$ | & | Data | & | Data | \\
Definition |  | Variable |  | Uncons |  | Cons
LFR Inlet Temperature ($^{\circ}$C) | & | $T_{4}$ | & | 395.1 | & | 400 | \\
Cycle Efficiency (\%) | & | $\eta_{cycle}$ | & | 47.08 | & | 45.28 | \\
Alternator Power (MW) | & | $\dot{W}_{A}$ | & | 447.3 | & | 430.2 | \\
PC Heat Transfer (MW) | & | $\dot{Q}_{PC}$ | & | 502.7 | & | 519.8 | \\
MC Power (MW) | & | $\dot{W}_{MC}$ | & | 115 | & | 118.9 | \\
RC Power (MW) | & | $\dot{W}_{RC}$ | & | 116.6 | & | 77.3 | \\
Turbine Power (MW) | & | $\dot{W}_{T}$ | & | 678.9 | & | 626.4 | \\
MC Mass Flow Fraction (-) | & | $y_{1}$ | & | 0.7 | & | 0.7844 | \\
LTR UA Value (MW/$^{\circ}$C) | & | $UA_{LTR}$ | & | 54.68 | & | 22.84 | \\
LTR Capacitance Ratio (-) | & | $CR_{LTR}$ | & | 0.9867 | & | 0.8473 | \\
LTR Heat Transfer Rate (MW) | & | $\dot{Q}_{LTR}$ | & | 656.8 | & | 366.5 | \\
LTR Effectiveness (-) | & | $\varepsilon_{LTR}$ | & | 0.92 | & | 0.8742 | \\
HTR UA Value (MW/$^{\circ}$C) | & | $UA_{HTR}$ | & | 48.29 | & | 42.71 | \\
HTR Capacitance Ratio (-) | & | $CR_{HTR}$ | & | 0.8657 | & | 0.9627 | \\
HTR Heat Transfer Rate (MW) | & | $\dot{Q}_{HTR}$ | & | 998.1 | & | 1161 | \\
HTR Effectiveness (-) | & | $\varepsilon_{HTR}$ | & | 0.9544 | & | 0.9627 | \\

## C-CSP-ON
Definition |  | Variable | [5 empty] | Definition |  | Variable
Cold TES Temperature (K) | & | $T_{CS}$ | & | 663.2 | & | 713.2 | \\ | Cold TES Temperature (K) | & | $T_{CS}$ | & | Data | & | Data | \\
Cycle Efficiency (\%) | & | $\eta_{cycle}$ | & | 45.58 | & | 45.93 | \\ | Cycle Efficiency (\%) | & | $\eta_{cycle}$ | & | Data | & | Data | \\
Alternator Power (W) | & | $\dot{W}_{A}$ | & | 339100000 | & | 340600000 | \\ | Alternator Power (W) | & | $\dot{W}_{A}$ | & | Data | & | Data | \\
PC Heat Transfer | & | $\dot{Q}_{PC}$ | & | 418500000 | & | 420200000 | \\ | PC Heat Transfer | & | $\dot{Q}_{PC}$ | & | Data | & | Data | \\
MC Power (W) | & | $\dot{W}_{MC}$ | & | 95730000 | & | 96130000 | \\ | MC Power (W) | & | $\dot{W}_{MC}$ | & | Data | & | Data | \\
RC Power (W) | & | $\dot{W}_{RC}$ | & | 97220000 | & | 97710000 | \\ | RC Power (W) | & | $\dot{W}_{RC}$ | & | Data | & | Data | \\
Turbine Power (W) | & | $\dot{W}_{T}$ | & | 532100000 | & | 534500000 | \\ | Turbine Power (W) | & | $\dot{W}_{T}$ | & | Data | & | Data | \\
MC Mass Flow Fraction (-) | & | $y_{1}$ | & | 0.6996 | & | 0.6994 | \\ | MC Mass Flow Fraction (-) | & | $y_{1}$ | & | Data | & | Data | \\
LTR UA Value (W/K) | & | $UA_{LTR}$ | & | 45400000 | & | 45530000 | \\ | LTR UA Value (W/K) | & | $UA_{LTR}$ | & | Data | & | Data | \\
LTR Capacitance Ratio (-) | & | $CR_{LTR}$ | & | 0.9858 | & | 0.9854 | \\ | LTR Capacitance Ratio (-) | & | $CR_{LTR}$ | & | Data | & | Data | \\
LTR Heat Transfer Rate (W) | & | $\dot{Q}_{LTR}$ | & | 548300000 | & | 551400000 | \\ | LTR Heat Transfer Rate (W) | & | $\dot{Q}_{LTR}$ | & | Data | & | Data | \\
LTR Effectiveness (-) | & | $\varepsilon_{LTR}$ | & | 0.9201 | & | 0.9202 | \\ | LTR Effectiveness (-) | & | $\varepsilon_{LTR}$ | & | Data | & | Data | \\
HTR UA Value (W/K) | & | $UA_{HTR}$ | & | 34580000 | & | 34720000 | \\ | HTR UA Value (W/K) | & | $UA_{HTR}$ | & | Data | & | Data | \\
HTR Capacitance Ratio (-) | & | $CR_{HTR}$ | & | 0.8593 | & | 0.8594 | \\ | HTR Capacitance Ratio (-) | & | $CR_{HTR}$ | & | Data | & | Data | \\
HTR Heat Transfer Rate (W) | & | $\dot{Q}_{HTR}$ | & | 665400000 | & | 667700000 | \\ | HTR Heat Transfer Rate (W) | & | $\dot{Q}_{HTR}$ | & | Data | & | Data | \\
HTR Effectiveness (-) | & | $\varepsilon_{HTR}$ | & | 0.9436 | & | 0.9436 | \\ | HTR Effectiveness (-) | & | $\varepsilon_{HTR}$ | & | Data | & | Data | \\
CSPHX UA Value (W/K) | & | $UA_{CSPHX}$ | & | 71340000 | & | 26920000 | \\ | CSPHX UA Value (W/K) | & | $UA_{CSPHX}$ | & | Data | & | Data | \\
CSPHX Capacitance Ratio (-) | & | $CR_{CSPHX}$ | & | 0.9924 | & | 0.701 | \\ | CSPHX Capacitance Ratio (-) | & | $CR_{CSPHX}$ | & | Data | & | Data | \\
CSPHX Heat Transfer Rate (W) | & | $\dot{Q}_{CSPHX}$ | & | 757600000 | & | 760800000 | \\ | CSPHX Heat Transfer Rate (W) | & | $\dot{Q}_{CSPHX}$ | & | Data | & | Data | \\
CSPHX Effectiveness (-) | & | $\varepsilon_{CSPHX}$ | & | 0.945 | & | 0.945 | \\ | CSPHX Effectiveness (-) | & | $\varepsilon_{CSPHX}$ | & | Data | & | Data | \\
Definition |  | Variable
Cold TES Temperature ($^{\circ}$C) | & | $T_{CS}$ | & | 390 | & | 440 | \\
Cycle Efficiency (\%) | & | $\eta_{cycle}$ | & | 45.58 | & | 45.93 | \\
Alternator Power (MW) | & | $\dot{W}_{A}$ | & | 339.1 | & | 340.6 | \\
PC Heat Transfer (MW) | & | $\dot{Q}_{PC}$ | & | 418.5 | & | 420.2 | \\
MC Power (MW) | & | $\dot{W}_{MC}$ | & | 95.73 | & | 96.13 | \\
RC Power (MW) | & | $\dot{W}_{RC}$ | & | 97.22 | & | 97.71 | \\
Turbine Power (MW) | & | $\dot{W}_{T}$ | & | 532.1 | & | 534.5 | \\
MC Mass Flow Fraction (-) | & | $y_{1}$ | & | 0.6996 | & | 0.6994 | \\
LTR UA Value (MW/$^{\circ}$C) | & | $UA_{LTR}$ | & | 45.4 | & | 45.53 | \\
LTR Capacitance Ratio (-) | & | $CR_{LTR}$ | & | 0.9858 | & | 0.9854 | \\
LTR Heat Transfer Rate (MW) | & | $\dot{Q}_{LTR}$ | & | 548.3 | & | 551.4 | \\
LTR Effectiveness (-) | & | $\varepsilon_{LTR}$ | & | 0.9201 | & | 0.9202 | \\
HTR UA Value (MW/$^{\circ}$C) | & | $UA_{HTR}$ | & | 34.58 | & | 34.72 | \\
HTR Capacitance Ratio (-) | & | $CR_{HTR}$ | & | 0.8593 | & | 0.8594 | \\
HTR Heat Transfer Rate (MW) | & | $\dot{Q}_{HTR}$ | & | 665.4 | & | 667.7 | \\
HTR Effectiveness (-) | & | $\varepsilon_{HTR}$ | & | 0.9436 | & | 0.9436 | \\
CSPHX UA Value (MW/$^{\circ}$C) | & | $UA_{CSPHX}$ | & | 71.34 | & | 26.92 | \\
CSPHX Capacitance Ratio (-) | & | $CR_{CSPHX}$ | & | 0.9924 | & | 0.701 | \\
CSPHX Heat Transfer Rate (MW) | & | $\dot{Q}_{CSPHX}$ | & | 757.6 | & | 760.8 | \\
CSPHX Effectiveness (-) | & | $\varepsilon_{CSPHX}$ | & | 0.945 | & | 0.945 | \\

## C-1HTR1T-ON
Definition |  | Variable |  | Uncons |  | Cons |  | Cons |  | Definition |  | Variable |  | Uncons |  | Cons |  | Cons
Cold TES Temperature (K) | & | $T_{CS}$ | & | 663.2 | & | 683.2 | & | 713.2 | \\ | Cold TES Temperature (K) | & | $T_{CS}$ | & | Data | & | Data | & | Data | \\
LFR Inlet Temperature (K) | & | $T_{4C}$ | & | 653.2 | & | 673.2 | & | 673.2 | \\ | LFR Inlet Temperature (K) | & | $T_{4C}$ | & | Data | & | Data | & | Data | \\
Cycle Efficiency (\%) | & | $\eta_{cycle}$ | & | 44.9 | & | 44.22 | & | 44.22 | \\ | Cycle Efficiency (\%) | & | $\eta_{cycle}$ | & | Data | & | Data | & | Data | \\
Alternator Power (W) | & | $\dot{W}_{A}$ | & | 763900000 | & | 752300000 | & | 752600000 | \\ | Alternator Power (W) | & | $\dot{W}_{A}$ | & | Data | & | Data | & | Data | \\
PC Heat Transfer | & | $\dot{Q}_{PC}$ | & | 937400000 | & | 949200000 | & | 949300000 | \\ | PC Heat Transfer | & | $\dot{Q}_{PC}$ | & | Data | & | Data | & | Data | \\
MC Power (W) | & | $\dot{W}_{MC}$ | & | 214500000 | & | 194800000 | & | 194800000 | \\ | MC Power (W) | & | $\dot{W}_{MC}$ | & | Data | & | Data | & | Data | \\
RC Power (W) | & | $\dot{W}_{RC}$ | & | 217400000 | & | 285700000 | & | 285700000 | \\ | RC Power (W) | & | $\dot{W}_{RC}$ | & | Data | & | Data | & | Data | \\
Turbine Power (W) | & | $\dot{W}_{T}$ | & | 1196000000 | & | 1233000000 | & | 1233000000 | \\ | Turbine Power (W) | & | $\dot{W}_{T}$ | & | Data | & | Data | & | Data | \\
MC Mass Flow Fraction (-) | & | $y_{1}$ | & | 0.7 | & | 0.6333 | & | 0.6333 | \\ | MC Mass Flow Fraction (-) | & | $y_{1}$ | & | Data | & | Data | & | Data | \\
LFR Mass Flow Fraction (-) | & | $y_{2}$ | & | 0.4485 | & | 0.4928 | & | 0.4929 | \\ | LFR Mass Flow Fraction (-) | & | $y_{2}$ | & | Data | & | Data | & | Data | \\
LTR UA Value (W/K) | & | $UA_{LTR}$ | & | 102000000 | & | 91630000 | & | 91640000 | \\ | LTR UA Value (W/K) | & | $UA_{LTR}$ | & | Data | & | Data | & | Data | \\
LTR Capacitance Ratio (-) | & | $CR_{LTR}$ | & | 0.9867 | & | 0.9066 | & | 0.9066 | \\ | LTR Capacitance Ratio (-) | & | $CR_{LTR}$ | & | Data | & | Data | & | Data | \\
LTR Heat Transfer Rate (W) | & | $\dot{Q}_{LTR}$ | & | 549200000 | & | 614900000 | & | 615100000 | \\ | LTR Heat Transfer Rate (W) | & | $\dot{Q}_{LTR}$ | & | Data | & | Data | & | Data | \\
LTR Effectiveness (-) | & | $\varepsilon_{LTR}$ | & | 0.92 | & | 0.9485 | & | 0.9485 | \\ | LTR Effectiveness (-) | & | $\varepsilon_{LTR}$ | & | Data | & | Data | & | Data | \\
HTR UA Value (W/K) | & | $UA_{HTR}$ | & | 78220000 | & | 82300000 | & | 82340000 | \\ | HTR UA Value (W/K) | & | $UA_{HTR}$ | & | Data | & | Data | & | Data | \\
HTR Capacitance Ratio (-) | & | $CR_{HTR}$ | & | 0.8595 | & | 0.8754 | & | 0.8755 | \\ | HTR Capacitance Ratio (-) | & | $CR_{HTR}$ | & | Data | & | Data | & | Data | \\
HTR Heat Transfer Rate (W) | & | $\dot{Q}_{HTR}$ | & | 679200000 | & | 742600000 | & | 743000000 | \\ | HTR Heat Transfer Rate (W) | & | $\dot{Q}_{HTR}$ | & | Data | & | Data | & | Data | \\
HTR Effectiveness (-) | & | $\varepsilon_{HTR}$ | & | 0.9445 | & | 0.9441 | & | 0.9441 | \\ | HTR Effectiveness (-) | & | $\varepsilon_{HTR}$ | & | Data | & | Data | & | Data | \\
CSPHX UA Value (W/K) | & | $UA_{CSPHX}$ | & | 33720000 | & | 73400000 | & | 751900000 | \\ | CSPHX UA Value (W/K) | & | $UA_{CSPHX}$ | & | Data | & | Data | & | Data | \\
CSPHX Capacitance Ratio (-) | & | $CR_{CSPHX}$ | & | 0.8104 | & | 0.9957 | & | 0.8034 | \\ | CSPHX Capacitance Ratio (-) | & | $CR_{CSPHX}$ | & | Data | & | Data | & | Data | \\
CSPHX Heat Transfer Rate (W) | & | $\dot{Q}_{CSPHX}$ | & | 751300000 | & | 751500000 | & | 751900000 | \\ | CSPHX Heat Transfer Rate (W) | & | $\dot{Q}_{CSPHX}$ | & | Data | & | Data | & | Data | \\
CSPHX Effectiveness (-) | & | $\varepsilon_{CSPHX}$ | & | 0.945 | & | 0.9381 | & | 0.9374 | \\ | CSPHX Effectiveness (-) | & | $\varepsilon_{CSPHX}$ | & | Data | & | Data | & | Data | \\
Definition |  | Variable |  | Uncons |  | Cons |  | Cons
Cold TES Temperature ($^{\circ}$C) | & | $T_{CS}$ | & | 390 | & | 410 | & | 440 | \\
LFR Inlet Temperature ($^{\circ}$C) | & | $T_{4C}$ | & | 380 | & | 400 | & | 400 | \\
Cycle Efficiency (\%) | & | $\eta_{cycle}$ | & | 44.9 | & | 44.22 | & | 44.22 | \\
Alternator Power (MW) | & | $\dot{W}_{A}$ | & | 763.9 | & | 752.3 | & | 752.6 | \\
PC Heat Transfer (MW) | & | $\dot{Q}_{PC}$ | & | 937.4 | & | 949.2 | & | 949.3 | \\
MC Power (MW) | & | $\dot{W}_{MC}$ | & | 214.5 | & | 194.8 | & | 194.8 | \\
RC Power (MW) | & | $\dot{W}_{RC}$ | & | 217.4 | & | 285.7 | & | 285.7 | \\
Turbine Power (MW) | & | $\dot{W}_{T}$ | & | 1196 | & | 1233 | & | 1233 | \\
MC Mass Flow Fraction (-) | & | $y_{1}$ | & | 0.7 | & | 0.6333 | & | 0.6333 | \\
LFR Mass Flow Fraction (-) | & | $y_{2}$ | & | 0.4485 | & | 0.4928 | & | 0.4929 | \\
LTR UA Value (MW/$^{\circ}$C) | & | $UA_{LTR}$ | & | 102 | & | 91.63 | & | 91.64 | \\
LTR Capacitance Ratio (-) | & | $CR_{LTR}$ | & | 0.9867 | & | 0.9066 | & | 0.9066 | \\
LTR Heat Transfer Rate (MW) | & | $\dot{Q}_{LTR}$ | & | 549.2 | & | 614.9 | & | 615.1 | \\
LTR Effectiveness (-) | & | $\varepsilon_{LTR}$ | & | 0.92 | & | 0.9485 | & | 0.9485 | \\
HTR UA Value (MW/$^{\circ}$C) | & | $UA_{HTR}$ | & | 78.22 | & | 82.3 | & | 82.34 | \\
HTR Capacitance Ratio (-) | & | $CR_{HTR}$ | & | 0.8595 | & | 0.8754 | & | 0.8755 | \\
HTR Heat Transfer Rate (MW) | & | $\dot{Q}_{HTR}$ | & | 679.2 | & | 742.6 | & | 743 | \\
HTR Effectiveness (-) | & | $\varepsilon_{HTR}$ | & | 0.9445 | & | 0.9441 | & | 0.9441 | \\
CSPHX UA Value (MW/$^{\circ}$C) | & | $UA_{CSPHX}$ | & | 33.72 | & | 73.4 | & | 75.19 | \\
CSPHX Capacitance Ratio (-) | & | $CR_{CSPHX}$ | & | 0.8104 | & | 0.9957 | & | 0.8034 | \\
CSPHX Heat Transfer Rate (MW) | & | $\dot{Q}_{CSPHX}$ | & | 751.3 | & | 751.5 | & | 751.9 | \\
CSPHX Effectiveness (-) | & | $\varepsilon_{CSPHX}$ | & | 0.945 | & | 0.9381 | & | 0.9374 | \\

## C-2HTR3T-ON
Definition |  | Variable |  | Uncons |  | Cons |  | Cons |  | Definition |  | Variable |  | Uncons |  | Cons |  | Cons
Cold TES Temperature (K) | & | $T_{CS}$ | & | 663.2 | & | 663.2 | & | 713.2 | \\ | Cold TES Temperature (K) | & | $T_{CS}$ | & | Data | & | Data | & | Data | \\
LFR Inlet Temperature (K) | & | $T_{5A}$ | & | 688.4 | & | 673.2 | & | 673.2 | \\ | LFR Inlet Temperature (K) | & | $T_{5A}$ | & | Data | & | Data | & | Data | \\
Cycle Efficiency (\%) | & | $\eta_{cycle}$ | & | 46.1 | & | 44.34 | & | 44.35 | \\ | Cycle Efficiency (\%) | & | $\eta_{cycle}$ | & | Data | & | Data | & | Data | \\
Alternator Power (W) | & | $\dot{W}_{A}$ | & | 783700000 | & | 753700000 | & | 754000000 | \\ | Alternator Power (W) | & | $\dot{W}_{A}$ | & | Data | & | Data | & | Data | \\
PC Heat Transfer | & | $\dot{Q}_{PC}$ | & | 917600000 | & | 947600000 | & | 947900000 | \\ | PC Heat Transfer | & | $\dot{Q}_{PC}$ | & | Data | & | Data | & | Data | \\
MC Power (W) | & | $\dot{W}_{MC}$ | & | 209900000 | & | 216800000 | & | 216900000 | \\ | MC Power (W) | & | $\dot{W}_{MC}$ | & | Data | & | Data | & | Data | \\
RC Power (W) | & | $\dot{W}_{RC}$ | & | 213500000 | & | 140800000 | & | 140800000 | \\ | RC Power (W) | & | $\dot{W}_{RC}$ | & | Data | & | Data | & | Data | \\
T1 Power (W) | & | $\dot{W}_{T1}$ | & | 679300000 | & | 626300000 | & | 626300000 | \\ | T1 Power (W) | & | $\dot{W}_{T1}$ | & | Data | & | Data | & | Data | \\
T2 Power (W) | & | $\dot{W}_{T2}$ | & | 527800000 | & | 485000000 | & | 485400000 | \\ | T2 Power (W) | & | $\dot{W}_{T2}$ | & | Data | & | Data | & | Data | \\
MC Mass Flow Fraction (-) | & | $y_{1}$ | & | 0.6993 | & | 0.7846 | & | 0.7846 | \\ | MC Mass Flow Fraction (-) | & | $y_{1}$ | & | Data | & | Data | & | Data | \\
LFR Mass Flow Fraction (-) | & | $y_{2}$ | & | 0.5478 | & | 0.5486 | & | 0.5484 | \\ | LFR Mass Flow Fraction (-) | & | $y_{2}$ | & | Data | & | Data | & | Data | \\
LTR UA Value (W/K) | & | $UA_{LTR}$ | & | 134400000 | & | 41560000 | & | 41570000 | \\ | LTR UA Value (W/K) | & | $UA_{LTR}$ | & | Data | & | Data | & | Data | \\
LTR Capacitance Ratio (-) | & | $CR_{LTR}$ | & | 0.9853 | & | 0.847 | & | 0.847 | \\ | LTR Capacitance Ratio (-) | & | $CR_{LTR}$ | & | Data | & | Data | & | Data | \\
LTR Heat Transfer Rate (W) | & | $\dot{Q}_{LTR}$ | & | 1204000000 | & | 667100000 | & | 667300000 | \\ | LTR Heat Transfer Rate (W) | & | $\dot{Q}_{LTR}$ | & | Data | & | Data | & | Data | \\
LTR Effectiveness (-) | & | $\varepsilon_{LTR}$ | & | 0.9414 | & | 0.8741 | & | 0.8741 | \\ | LTR Effectiveness (-) | & | $\varepsilon_{LTR}$ | & | Data | & | Data | & | Data | \\
HTR1 UA Value (W/K) | & | $UA_{HTR1}$ | & | 48320000 | & | 42690000 | & | 42690000 | \\ | HTR1 UA Value (W/K) | & | $UA_{HTR1}$ | & | Data | & | Data | & | Data | \\
HTR1 Capacitance Ratio (-) | & | $CR_{HTR1}$ | & | 0.8661 | & | 0.8142 | & | 0.8142 | \\ | HTR1 Capacitance Ratio (-) | & | $CR_{HTR1}$ | & | Data | & | Data | & | Data | \\
HTR1 Heat Transfer Rate (W) | & | $\dot{Q}_{HTR1}$ | & | 545700000 | & | 636800000 | & | 636600000 | \\ | HTR1 Heat Transfer Rate (W) | & | $\dot{Q}_{HTR1}$ | & | Data | & | Data | & | Data | \\
HTR1 Effectiveness (-) | & | $\varepsilon_{HTR1}$ | & | 0.9542 | & | 0.9627 | & | 0.9627 | \\ | HTR1 Effectiveness (-) | & | $\varepsilon_{HTR1}$ | & | Data | & | Data | & | Data | \\
HTR2 UA Value (W/K) | & | $UA_{HTR2}$ | & | 34290000 | & | 31610000 | & | 31630000 | \\ | HTR2 UA Value (W/K) | & | $UA_{HTR2}$ | & | Data | & | Data | & | Data | \\
HTR2 Capacitance Ratio (-) | & | $CR_{HTR2}$ | & | 0.8594 | & | 0.8074 | & | 0.8074 | \\ | HTR2 Capacitance Ratio (-) | & | $CR_{HTR2}$ | & | Data | & | Data | & | Data | \\
HTR2 Heat Transfer Rate (W) | & | $\dot{Q}_{HTR2}$ | & | 298100000 | & | 363400000 | & | 363800000 | \\ | HTR2 Heat Transfer Rate (W) | & | $\dot{Q}_{HTR2}$ | & | Data | & | Data | & | Data | \\
HTR2 Effectiveness (-) | & | $\varepsilon_{HTR2}$ | & | 0.9436 | & | 0.9561 | & | 0.9561 | \\ | HTR2 Effectiveness (-) | & | $\varepsilon_{HTR2}$ | & | Data | & | Data | & | Data | \\
CSPHX UA Value (W/K) | & | $UA_{CSPHX}$ | & | 70880000 | & | 44920000 | & | 23130000 | \\ | CSPHX UA Value (W/K) | & | $UA_{CSPHX}$ | & | Data | & | Data | & | Data | \\
CSPHX Capacitance Ratio (-) | & | $CR_{CSPHX}$ | & | 0.9926 | & | 0.9138 | & | 0.6454 | \\ | CSPHX Capacitance Ratio (-) | & | $CR_{CSPHX}$ | & | Data | & | Data | & | Data | \\
CSPHX Heat Transfer Rate (W) | & | $\dot{Q}_{CSPHX}$ | & | 751300000 | & | 751300000 | & | 751900000 | \\ | CSPHX Heat Transfer Rate (W) | & | $\dot{Q}_{CSPHX}$ | & | Data | & | Data | & | Data | \\
CSPHX Effectiveness (-) | & | $\varepsilon_{CSPHX}$ | & | 0.945 | & | 0.9493 | & | 0.9493 | \\ | CSPHX Effectiveness (-) | & | $\varepsilon_{CSPHX}$ | & | Data | & | Data | & | Data | \\
Definition |  | Variable |  | Uncons |  | Cons |  | Cons
Cold TES Temperature ($^{\circ}$C) | & | $T_{CS}$ | & | 390 | & | 390 | & | 440 | \\
LFR Inlet Temperature ($^{\circ}$C) | & | $T_{5A}$ | & | 395.2 | & | 400 | & | 400 | \\
Cycle Efficiency (\%) | & | $\eta_{cycle}$ | & | 46.1 | & | 44.34 | & | 44.35 | \\
Alternator Power (MW) | & | $\dot{W}_{A}$ | & | 783.7 | & | 753.7 | & | 754 | \\
PC Heat Transfer (MW) | & | $\dot{Q}_{PC}$ | & | 917.6 | & | 947.6 | & | 947.9 | \\
MC Power (MW) | & | $\dot{W}_{MC}$ | & | 209.9 | & | 216.8 | & | 216.9 | \\
RC Power (MW) | & | $\dot{W}_{RC}$ | & | 213.5 | & | 140.8 | & | 140.8 | \\
T1 Power (MW) | & | $\dot{W}_{T1}$ | & | 679.3 | & | 626.3 | & | 626.3 | \\
T2 Power (MW) | & | $\dot{W}_{T2}$ | & | 527.8 | & | 485 | & | 485.4 | \\
MC Mass Flow Fraction (-) | & | $y_{1}$ | & | 0.6993 | & | 0.7846 | & | 0.7846 | \\
LFR Mass Flow Fraction (-) | & | $y_{2}$ | & | 0.5478 | & | 0.5486 | & | 0.5484 | \\
LTR UA Value (MW/$^{\circ}$C) | & | $UA_{LTR}$ | & | 134.4 | & | 41.56 | & | 41.57 | \\
LTR Capacitance Ratio (-) | & | $CR_{LTR}$ | & | 0.9853 | & | 0.847 | & | 0.847 | \\
LTR Heat Transfer Rate (MW) | & | $\dot{Q}_{LTR}$ | & | 1204 | & | 667.1 | & | 667.3 | \\
LTR Effectiveness (-) | & | $\varepsilon_{LTR}$ | & | 0.9414 | & | 0.8741 | & | 0.8741 | \\
HTR1 UA Value (MW/$^{\circ}$C) | & | $UA_{HTR1}$ | & | 48.32 | & | 42.69 | & | 42.69 | \\
HTR1 Capacitance Ratio (-) | & | $CR_{HTR1}$ | & | 0.8661 | & | 0.8142 | & | 0.8142 | \\
HTR1 Heat Transfer Rate (MW) | & | $\dot{Q}_{HTR1}$ | & | 545.7 | & | 636.8 | & | 636.6 | \\
HTR1 Effectiveness (-) | & | $\varepsilon_{HTR1}$ | & | 0.9542 | & | 0.9627 | & | 0.9627 | \\
HTR2 UA Value (MW/$^{\circ}$C) | & | $UA_{HTR2}$ | & | 34.29 | & | 31.61 | & | 31.63 | \\
HTR2 Capacitance Ratio (-) | & | $CR_{HTR2}$ | & | 0.8594 | & | 0.8074 | & | 0.8074 | \\
HTR2 Heat Transfer Rate (MW) | & | $\dot{Q}_{HTR2}$ | & | 298.1 | & | 363.4 | & | 363.8 | \\
HTR2 Effectiveness (-) | & | $\varepsilon_{HTR2}$ | & | 0.9436 | & | 0.9561 | & | 0.9561 | \\
CSPHX UA Value (MW/$^{\circ}$C) | & | $UA_{CSPHX}$ | & | 70.88 | & | 44.92 | & | 23.13 | \\
CSPHX Capacitance Ratio (-) | & | $CR_{CSPHX}$ | & | 0.9926 | & | 0.9138 | & | 0.6454 | \\
CSPHX Heat Transfer Rate (MW) | & | $\dot{Q}_{CSPHX}$ | & | 751.3 | & | 751.3 | & | 751.9 | \\
CSPHX Effectiveness (-) | & | $\varepsilon_{CSPHX}$ | & | 0.945 | & | 0.9493 | & | 0.9493 | \\

## C-LFR-PRE
Definition |  | Variable |  | Cons |  | Definition |  | Variable |  | Cons
Cold TES Temperature (K) | & | $T_{CS}$ | & | 663.2 | \\ | Cold TES Temperature (K) | & | $T_{CS}$ | & | Data | \\
LFR Inlet Temperature (K) | & | $T_{4}$ | & | 673.2 | \\ | LFR Inlet Temperature (K) | & | $T_{4}$ | & | Data | \\
Heat Storage Efficiency (\%) | & | $\eta_{heatstorage}$ | & | 34.53 | \\ | Heat Storage Efficiency (\%) | & | $\eta_{heatstorage}$ | & | Data | \\
Alternator Power (W) | & | $\dot{W}_{A}$ | & | 0 | \\ | Alternator Power (W) | & | $\dot{W}_{A}$ | & | Data | \\
PC Heat Transfer | & | $\dot{Q}_{PC}$ | & | 622000000 | \\ | PC Heat Transfer | & | $\dot{Q}_{PC}$ | & | Data | \\
MC Power (W) | & | $\dot{W}_{MC}$ | & | 142300000 | \\ | MC Power (W) | & | $\dot{W}_{MC}$ | & | Data | \\
RC Power (W) | & | $\dot{W}_{RC}$ | & | 21890000 | \\ | RC Power (W) | & | $\dot{W}_{RC}$ | & | Data | \\
Turbine Power (W) | & | $\dot{W}_{T}$ | & | 164200000 | \\ | Turbine Power (W) | & | $\dot{W}_{T}$ | & | Data | \\
MC Mass Flow Fraction (-) | & | $y_{1}$ | & | 0.9389 | \\ | MC Mass Flow Fraction (-) | & | $y_{1}$ | & | Data | \\
Valve Mass Flow Fraction (-) | & | $y_{5}$ | & | 0.7378 | \\ | Valve Mass Flow Fraction (-) | & | $y_{5}$ | & | Data | \\
LTR UA Value (W/K) | & | $UA_{LTR}$ | & | 6990000 | \\ | LTR UA Value (W/K) | & | $UA_{LTR}$ | & | Data | \\
LTR Capacitance Ratio (-) | & | $CR_{LTR}$ | & | 0.6754 | \\ | LTR Capacitance Ratio (-) | & | $CR_{LTR}$ | & | Data | \\
LTR Heat Transfer Rate (W) | & | $\dot{Q}_{LTR}$ | & | 93050000 | \\ | LTR Heat Transfer Rate (W) | & | $\dot{Q}_{LTR}$ | & | Data | \\
LTR Effectiveness (-) | & | $\varepsilon_{LTR}$ | & | 0.6384 | \\ | LTR Effectiveness (-) | & | $\varepsilon_{LTR}$ | & | Data | \\
HTR UA Value (W/K) | & | $UA_{HTR}$ | & | 41690000 | \\ | HTR UA Value (W/K) | & | $UA_{HTR}$ | & | Data | \\
HTR Capacitance Ratio (-) | & | $CR_{HTR}$ | & | 0.7531 | \\ | HTR Capacitance Ratio (-) | & | $CR_{HTR}$ | & | Data | \\
HTR Heat Transfer Rate (W) | & | $\dot{Q}_{HTR}$ | & | 1567000000 | \\ | HTR Heat Transfer Rate (W) | & | $\dot{Q}_{HTR}$ | & | Data | \\
HTR Effectiveness (-) | & | $\varepsilon_{HTR}$ | & | 0.9695 | \\ | HTR Effectiveness (-) | & | $\varepsilon_{HTR}$ | & | Data | \\
CSPHX UA Value (W/K) | & | $UA_{CSPHX}$ | & | 9040000 | \\ | CSPHX UA Value (W/K) | & | $UA_{CSPHX}$ | & | Data | \\
CSPHX Capacitance Ratio (-) | & | $CR_{CSPHX}$ | & | 0.4735 | \\ | CSPHX Capacitance Ratio (-) | & | $CR_{CSPHX}$ | & | Data | \\
CSPHX Heat Transfer Rate (W) | & | $\dot{Q}_{CSPHX}$ | & | 328000000 | \\ | CSPHX Heat Transfer Rate (W) | & | $\dot{Q}_{CSPHX}$ | & | Data | \\
CSPHX Effectiveness (-) | & | $\varepsilon_{CSPHX}$ | & | 0.9368 | \\ | CSPHX Effectiveness (-) | & | $\varepsilon_{CSPHX}$ | & | Data | \\
Definition |  | Variable |  | Cons
Cold TES Temperature ($^{\circ}$C) | & | $T_{CS}$ | & | 390 | \\
LFR Inlet Temperature ($^{\circ}$C) | & | $T_{4}$ | & | 400 | \\
Heat Storage Efficiency (\%) | & | $\eta_{heatstorage}$ | & | 34.53 | \\
Alternator Power (MW) | & | $\dot{W}_{A}$ | & | 0 | \\
PC Heat Transfer (MW) | & | $\dot{Q}_{PC}$ | & | 622 | \\
MC Power (MW) | & | $\dot{W}_{MC}$ | & | 142.3 | \\
RC Power (MW) | & | $\dot{W}_{RC}$ | & | 21.89 | \\
Turbine Power (MW) | & | $\dot{W}_{T}$ | & | 164.2 | \\
MC Mass Flow Fraction (-) | & | $y_{1}$ | & | 0.9389 | \\
Valve Mass Flow Fraction (-) | & | $y_{5}$ | & | 0.7378 | \\
LTR UA Value (MW/$^{\circ}$C) | & | $UA_{LTR}$ | & | 0.699 | \\
LTR Capacitance Ratio (-) | & | $CR_{LTR}$ | & | 0.6754 | \\
LTR Heat Transfer Rate (MW) | & | $\dot{Q}_{LTR}$ | & | 93.05 | \\
LTR Effectiveness (-) | & | $\varepsilon_{LTR}$ | & | 0.6384 | \\
HTR UA Value (MW/$^{\circ}$C) | & | $UA_{HTR}$ | & | 41.69 | \\
HTR Capacitance Ratio (-) | & | $CR_{HTR}$ | & | 0.7531 | \\
HTR Heat Transfer Rate (MW) | & | $\dot{Q}_{HTR}$ | & | 1567 | \\
HTR Effectiveness (-) | & | $\varepsilon_{HTR}$ | & | 0.9695 | \\
CSPHX UA Value (MW/$^{\circ}$C) | & | $UA_{CSPHX}$ | & | 0.904 | \\
CSPHX Capacitance Ratio (-) | & | $CR_{CSPHX}$ | & | 0.4735 | \\
CSPHX Heat Transfer Rate (MW) | & | $\dot{Q}_{CSPHX}$ | & | 328 | \\
CSPHX Effectiveness (-) | & | $\varepsilon_{CSPHX}$ | & | 0.9368 | \\

## C-LFR-PAR
Definition |  | Variable |  | Cons |  | Cons |  | Definition |  | Variable |  | Cons |  | Cons
Cold TES Temperature (K) | & | $T_{CS}$ | & | 663.2 | & | 713.2 | \\ | Cold TES Temperature (K) | & | $T_{CS}$ | & | Data | & | Data | \\
LFR Inlet Temperature (K) | & | $T_{4}$ | & | 673.2 | & | 673.2 | \\ | LFR Inlet Temperature (K) | & | $T_{4}$ | & | Data | & | Data | \\
Heat Storage Efficiency (\%) | & | $\eta_{heatstorage}$ | & | 45.3 | & | 45.3 | \\ | Heat Storage Efficiency (\%) | & | $\eta_{heatstorage}$ | & | Data | & | Data | \\
Alternator Power (W) | & | $\dot{W}_{A}$ | & | 0 | & | 0 | \\ | Alternator Power (W) | & | $\dot{W}_{A}$ | & | Data | & | Data | \\
PC Heat Transfer | & | $\dot{Q}_{PC}$ | & | 519600000 | & | 519600000 | \\ | PC Heat Transfer | & | $\dot{Q}_{PC}$ | & | Data | & | Data | \\
MC Power (W) | & | $\dot{W}_{MC}$ | & | 118900000 | & | 119000000 | \\ | MC Power (W) | & | $\dot{W}_{MC}$ | & | Data | & | Data | \\
RC Power (W) | & | $\dot{W}_{RC}$ | & | 77280000 | & | 77280000 | \\ | RC Power (W) | & | $\dot{W}_{RC}$ | & | Data | & | Data | \\
Turbine Power (W) | & | $\dot{W}_{T}$ | & | 196200000 | & | 196200000 | \\ | Turbine Power (W) | & | $\dot{W}_{T}$ | & | Data | & | Data | \\
MC Mass Flow Fraction (-) | & | $y_{1}$ | & | 0.7844 | & | 0.7844 | \\ | MC Mass Flow Fraction (-) | & | $y_{1}$ | & | Data | & | Data | \\
SALT HX Mass Flow Fraction (-) | & | $y_{2}$ | & | 0.6867 | & | 0.6867 | \\ | SALT HX Mass Flow Fraction (-) | & | $y_{2}$ | & | Data | & | Data | \\
LTR UA Value (W/K) | & | $UA_{LTR}$ | & | 22830000 | & | 22830000 | \\ | LTR UA Value (W/K) | & | $UA_{LTR}$ | & | Data | & | Data | \\
LTR Capacitance Ratio (-) | & | $CR_{LTR}$ | & | 0.8473 | & | 0.8743 | \\ | LTR Capacitance Ratio (-) | & | $CR_{LTR}$ | & | Data | & | Data | \\
LTR Heat Transfer Rate (W) | & | $\dot{Q}_{LTR}$ | & | 366400000 | & | 366400000 | \\ | LTR Heat Transfer Rate (W) | & | $\dot{Q}_{LTR}$ | & | Data | & | Data | \\
LTR Effectiveness (-) | & | $\varepsilon_{LTR}$ | & | 0.8742 | & | 0.8742 | \\ | LTR Effectiveness (-) | & | $\varepsilon_{LTR}$ | & | Data | & | Data | \\
HTR UA Value (W/K) | & | $UA_{HTR}$ | & | 42690000 | & | 42690000 | \\ | HTR UA Value (W/K) | & | $UA_{HTR}$ | & | Data | & | Data | \\
HTR Capacitance Ratio (-) | & | $CR_{HTR}$ | & | 0.8143 | & | 0.8143 | \\ | HTR Capacitance Ratio (-) | & | $CR_{HTR}$ | & | Data | & | Data | \\
HTR Heat Transfer Rate (W) | & | $\dot{Q}_{HTR}$ | & | 1160000000 | & | 1160000000 | \\ | HTR Heat Transfer Rate (W) | & | $\dot{Q}_{HTR}$ | & | Data | & | Data | \\
HTR Effectiveness (-) | & | $\varepsilon_{HTR}$ | & | 0.9627 | & | 0.9627 | \\ | HTR Effectiveness (-) | & | $\varepsilon_{HTR}$ | & | Data | & | Data | \\
CSPHX UA Value (W/K) | & | $UA_{CSPHX}$ | & | 8037000 | & | 14240000 | \\ | CSPHX UA Value (W/K) | & | $UA_{CSPHX}$ | & | Data | & | Data | \\
CSPHX Capacitance Ratio (-) | & | $CR_{CSPHX}$ | & | 0.7556 | & | 0.9339 | \\ | CSPHX Capacitance Ratio (-) | & | $CR_{CSPHX}$ | & | Data | & | Data | \\
CSPHX Heat Transfer Rate (W) | & | $\dot{Q}_{CSPHX}$ | & | 430400000 | & | 430400000 | \\ | CSPHX Heat Transfer Rate (W) | & | $\dot{Q}_{CSPHX}$ | & | Data | & | Data | \\
CSPHX Effectiveness (-) | & | $\varepsilon_{CSPHX}$ | & | 0.8275 | & | 0.8307 | \\ | CSPHX Effectiveness (-) | & | $\varepsilon_{CSPHX}$ | & | Data | & | Data | \\
CSPHX Approach Temperature (K) | & | $\delta_{CSPHX}$ | & | 35 | & | 26.27 | \\ | CSPHX Approach Temperature (K) | & | $\delta_{CSPHX}$ | & | Data | & | Data | \\
Definition |  | Variable |  | Cons |  | Cons
Cold TES Temperature ($^{\circ}$C) | & | $T_{CS}$ | & | 390 | & | 440 | \\
LFR Inlet Temperature ($^{\circ}$C) | & | $T_{4}$ | & | 400 | & | 400 | \\
Heat Storage Efficiency (\%) | & | $\eta_{heatstorage}$ | & | 45.3 | & | 45.3 | \\
Alternator Power (MW) | & | $\dot{W}_{A}$ | & | 0 | & | 0 | \\
PC Heat Transfer (MW) | & | $\dot{Q}_{PC}$ | & | 519.6 | & | 519.6 | \\
MC Power (MW) | & | $\dot{W}_{MC}$ | & | 118.9 | & | 119 | \\
RC Power (MW) | & | $\dot{W}_{RC}$ | & | 77.28 | & | 77.28 | \\
Turbine Power (MW) | & | $\dot{W}_{T}$ | & | 196.2 | & | 196.2 | \\
MC Mass Flow Fraction (-) | & | $y_{1}$ | & | 0.7844 | & | 0.7844 | \\
SALT HX Mass Flow Fraction (-) | & | $y_{2}$ | & | 0.6867 | & | 0.6867 | \\
LTR UA Value (MW/$^{\circ}$C) | & | $UA_{LTR}$ | & | 22.83 | & | 22.83 | \\
LTR Capacitance Ratio (-) | & | $CR_{LTR}$ | & | 0.8473 | & | 0.8743 | \\
LTR Heat Transfer Rate (MW) | & | $\dot{Q}_{LTR}$ | & | 366.4 | & | 366.4 | \\
LTR Effectiveness (-) | & | $\varepsilon_{LTR}$ | & | 0.8742 | & | 0.8742 | \\
HTR UA Value (MW/$^{\circ}$C) | & | $UA_{HTR}$ | & | 42.69 | & | 42.69 | \\
HTR Capacitance Ratio (-) | & | $CR_{HTR}$ | & | 0.8143 | & | 0.8143 | \\
HTR Heat Transfer Rate (MW) | & | $\dot{Q}_{HTR}$ | & | 1160 | & | 1160 | \\
HTR Effectiveness (-) | & | $\varepsilon_{HTR}$ | & | 0.9627 | & | 0.9627 | \\
CSPHX UA Value (MW/$^{\circ}$C) | & | $UA_{CSPHX}$ | & | 8.037 | & | 14.24 | \\
CSPHX Capacitance Ratio (-) | & | $CR_{CSPHX}$ | & | 0.7556 | & | 0.9339 | \\
CSPHX Heat Transfer Rate (MW) | & | $\dot{Q}_{CSPHX}$ | & | 430.4 | & | 430.4 | \\
CSPHX Effectiveness (-) | & | $\varepsilon_{CSPHX}$ | & | 0.8275 | & | 0.8307 | \\
CSPHX Approach Temperature ($^{\circ}$C) | & | $\delta_{CSPHX}$ | & | 35 | & | 26.27 | \\

## C-LFR-CIRC
Definition |  | Variable |  | Cons |  | Cons |  | Cons |  | Definition |  | Variable |  | Cons |  | Cons |  | Cons
Cold TES Temperature (K) | & | $T_{CS}$ | & | 663.2 | & | 683.2 | & | 713.2 | \\ | Cold TES Temperature (K) | & | $T_{CS}$ | & | Data | & | Data | & | Data | \\
LFR Inlet Temperature (K) | & | $T_{1C}$ | & | 673.2 | & | 673.2 | & | 673.2 | \\ | LFR Inlet Temperature (K) | & | $T_{1C}$ | & | Data | & | Data | & | Data | \\
Heat Storage Efficiency (\%) | & | $\eta_{heatstorage}$ | & | 99.92 | & | 89.66 | & | 74.29 | \\ | Heat Storage Efficiency (\%) | & | $\eta_{heatstorage}$ | & | Data | & | Data | & | Data | \\
Chiller Heat Transfer (W) | & | $\dot{Q}_{chill}$ | & | 724504 | & | 98250000 | & | 244200000 | \\ | Chiller Heat Transfer (W) | & | $\dot{Q}_{chill}$ | & | Data | & | Data | & | Data | \\
CSPHX UA Value (W/K) | & | $UA_{CSPHX}$ | & | 48290000 | & | 43160000 | & | 35630000 | \\ | CSPHX UA Value (W/K) | & | $UA_{CSPHX}$ | & | Data | & | Data | & | Data | \\
CSPHX Capacitance Ratio (-) | & | $CR_{CSPHX}$ | & | 0.8755 | & | 0.8599 | & | 0.8294 | \\ | CSPHX Capacitance Ratio (-) | & | $CR_{CSPHX}$ | & | Data | & | Data | & | Data | \\
CSPHX Heat Transfer Rate (W) | & | $\dot{Q}_{CSPHX}$ | & | 949300000 | & | 851800000 | & | 705800000 | \\ | CSPHX Heat Transfer Rate (W) | & | $\dot{Q}_{CSPHX}$ | & | Data | & | Data | & | Data | \\
CSPHX Effectiveness (-) | & | $\varepsilon_{CSPHX}$ | & | 0.9511 | & | 0.9459 | & | 0.9355 | \\ | CSPHX Effectiveness (-) | & | $\varepsilon_{CSPHX}$ | & | Data | & | Data | & | Data | \\
Definition |  | Variable |  | Cons |  | Cons |  | Cons
Cold TES Temperature ($^{\circ}$C) | & | $T_{CS}$ | & | 390 | & | 410 | & | 440 | \\
LFR Inlet Temperature ($^{\circ}$C) | & | $T_{1C}$ | & | 400 | & | 400 | & | 400 | \\
Heat Storage Efficiency (\%) | & | $\eta_{heatstorage}$ | & | 99.92 | & | 89.66 | & | 74.29 | \\
Chiller Heat Transfer (MW) | & | $\dot{Q}_{chill}$ | & | 0.7245 | & | 98.25 | & | 244.2 | \\
CSPHX UA Value (MW/$^{\circ}$C) | & | $UA_{CSPHX}$ | & | 48.29 | & | 43.16 | & | 35.63 | \\
CSPHX Capacitance Ratio (-) | & | $CR_{CSPHX}$ | & | 0.8755 | & | 0.8599 | & | 0.8294 | \\
CSPHX Heat Transfer Rate (MW) | & | $\dot{Q}_{CSPHX}$ | & | 949.3 | & | 851.8 | & | 705.8 | \\
CSPHX Effectiveness (-) | & | $\varepsilon_{CSPHX}$ | & | 0.9511 | & | 0.9459 | & | 0.9355 | \\